## Sheet1
tCO2/MWh | Biomass | Fossil.Brown.coal.Lignite | Fossil.Coal.derived.gas | Fossil.Gas | Fossil.Hard.coal | Fossil.Oil | Fossil.Peat | Geothermal | Hydro.Pumped.Storage | Hydro.Run.of.river.and.poundage | Hydro.Water.Reservoir | Nuclear | Other | Other.renewable | Solar | Waste | Wind.Offshore | Wind.Onshore | Embedded.Wind | Embedded.other
Fuel CO2 Rate | 0.01563 | 0.3636 | 0.20428 | 0.20428 | 0.3217 | 0.26023 | 0.3636 | 0 | 0 | 0 | 0 | 0 | 0.20428 | 0 | 0 | 0.01563 | 0 | 0 | 0 | 0.20428
Plant Efficiency | 34% | 35% | 35% | 45% | 35% | 38% | 34% | 33% | 33% | 33% | 33% | 33% | 33% | 33% | 33% | 34% | 0.33 | 0.33 | 0.33 | 33%
Plant CO2 Intensity | 0.045971 | 1.0389 | 0.58366 | 0.45396 | 0.91914 | 0.68482 | 1.0694 | 0 | 0 | 0 | 0 | 0 | 0.61903 | 0 | 0 | 0.045971 | 0 | 0 | 0 | 0.61903